## 填写说明
填写说明：
1. 这个文件是自动生成的，请按照既定的规则进行填写。
2. 填写完成后务必回传至软件进行有效性校验。
3. 如果是从软件导出的模板，请勿更改<设备依赖>表格。
4. 如果是手动添加的流程文件，请手动添加<设备依赖>表格确保流程能被软件识别接受。
5. 对于来自软件的模板文件，会存在一张模板步骤表<s1>，这张表将作为流程的入口步骤执行。
6. 对于新增步骤的需求建议复制表格<s1>，然后在新的表格里进行修改。

## 设备依赖
设备类型 | 代码 | 生产商 | 型号 | 版本
水冷机 | cm | newline | HL-160 | V1.0

## s1
流程摘要 |  |  |  | 支持的函数 | 函数参数范围 | 支持的寄存器 | 寄存器范围
步骤名 | s1 | 最大执行时长(秒) | 2 | cm.设置运行模式 | 自动模式/待机模式 | self.loop | >= 0
判定条件 | cm.压力>10 && self.loop < 10 |  |  | cm.设置冷却液流量 | 0 ~ 99.9 | cm.出液温度 | -99.9 ~ 99.9
成功跳转 | $auto | 失败跳转 | $auto | cm.设置冷却液温度 | -99.9 ~ 99.9 | cm.回液温度 | -99.9 ~ 99.9
|  |  |  | cm.设置加热功率 | 0 ~ 101 | cm.流量 | -99.9 ~ 99.9
指令集合 |  |  |  | cm.设置循环模式 | 内循环/外循环 | cm.压力 | 0 ~ 15.9
指令阶段 | 周期(秒) | 函数 | 参数(用,分隔多个参数) | cm.运行程序号 | 0~255
进入 | 0 | cm.设置冷却液流量
进入 | 0 | cm.运行程序号
执行 | 2 | cm.设置加热功率
执行 | 2 | cm.运行程序号
执行 | 2 | cm.设置加热功率
退出 | 0 | cm.设置循环模式

## s2
流程摘要 |  |  |  | 支持的函数 | 函数参数范围 | 支持的寄存器 | 寄存器范围
步骤名 | s2 | 最大执行时长(秒) | 5 | cm.设置运行模式 | 自动模式/待机模式 | self.loop | >= 0
判定条件 | cm.流量>10 && self.loop < 10 |  |  | cm.设置冷却液流量 | 0 ~ 99.9 | cm.出液温度 | -99.9 ~ 99.9
成功跳转 | $auto | 失败跳转 | $auto | cm.设置冷却液温度 | -99.9 ~ 99.9 | cm.回液温度 | -99.9 ~ 99.9
|  |  |  | cm.设置加热功率 | 0 ~ 101 | cm.流量 | -99.9 ~ 99.9
指令集合 |  |  |  | cm.设置循环模式 | 内循环/外循环 | cm.压力 | 0 ~ 15.9
指令阶段 | 周期(秒) | 函数 | 参数(用,分隔多个参数) | cm.运行程序号 | 0~255
进入 | 0 | cm.设置冷却液流量
进入 | 0 | cm.运行程序号
执行 | 2 | cm.设置加热功率
执行 | 2 | cm.运行程序号
执行 | 2 | cm.设置加热功率
退出 | 0 | cm.设置循环模式

## s3
流程摘要 |  |  |  | 支持的函数 | 函数参数范围 | 支持的寄存器 | 寄存器范围
步骤名 | s3 | 最大执行时长(秒) | 3 | cm.设置运行模式 | 自动模式/待机模式 | self.loop | >= 0
判定条件 | cm.流量>10 |  |  | cm.设置冷却液流量 | 0 ~ 99.9 | cm.出液温度 | -99.9 ~ 99.9
成功跳转 | $auto | 失败跳转 | s1 | cm.设置冷却液温度 | -99.9 ~ 99.9 | cm.回液温度 | -99.9 ~ 99.9
|  |  |  | cm.设置加热功率 | 0 ~ 101 | cm.流量 | -99.9 ~ 99.9
指令集合 |  |  |  | cm.设置循环模式 | 内循环/外循环 | cm.压力 | 0 ~ 15.9
指令阶段 | 周期(秒) | 函数 | 参数(用,分隔多个参数) | cm.运行程序号 | 0~255
进入 | 0 | cm.设置冷却液流量
进入 | 0 | cm.运行程序号
执行 | 2 | cm.设置加热功率
执行 | 2 | cm.运行程序号
执行 | 2 | cm.设置加热功率
退出 | 0 | cm.设置循环模式