## 填写说明
填写说明：
1. 这个文件是自动生成的，请按照既定的规则进行填写。
2. 填写完成后务必回传至软件进行有效性校验。
3. 如果是从软件导出的模板，请勿更改<设备依赖>表格。
4. 如果是手动添加的流程文件，请手动添加<设备依赖>表格确保流程能被软件识别接受。
5. 对于来自软件的模板文件，会存在一张模板步骤表<s1>，这张表将作为流程的入口步骤执行。
6. 对于新增步骤的需求建议复制表格<s1>，然后在新的表格里进行修改。
7. 编辑过程中请勿随意修改表格格式。

## 设备依赖
设备类型 | 代码 | 生产商 | 型号 | 版本
水冷机 | cm | newline | HL-160 | V1.0

## s1
流程摘要 |  |  |  | 支持的函数 | 函数参数范围 | 支持的寄存器 | 寄存器范围
步骤名 | s1 | 最大执行时长(秒) | -1 | cm.设置冷却液流量 | 0 ~ 99.9 | self.loop | >= 0
判定条件 | cm.供液压力显示>100 |  |  | cm.设置冷却液温度 | -99.9 ~ 99.9 | cm.供液压力显示 | -99.9 ~ 99.9
成功跳转 | $auto | 失败跳转 | $auto | cm.设置加热功率 | 0 ~ 101 | cm.回液压力显示 | -99.9 ~ 99.9
|  |  |  | cm.设置循环模式 | 内循环/外循环 | cm.供液流量显示 | -99.9 ~ 99.9
指令集合 |  |  |  | cm.运行程序号 | 0~255 | cm.膨胀罐液位显示 | -99.9 ~ 99.9
指令阶段 | 周期(秒) | 函数 | 参数(用,分隔多个参数) | cm.远程定值程序模式选择 | 0~255 | cm.阀门开度显示 | -99.9 ~ 99.9
进入 | 0 | cm.运行程序号 | 8 | cm.远程排汽加液_启动循环泵 |  | cm.供液温度显示 | -99.9 ~ 99.9
进入 | 0 | cm.设置冷却液温度 | 14 | cm.远程排汽加液_停止循环泵 |  | cm.排气温度显示 | -99.9 ~ 99.9
进入 | 0 | cm.远程启动 |  | cm.远程启动 |  | cm.回液温度显示 | -99.9 ~ 99.9
执行 | 5 | cm.设置冷却液温度 | 14 | cm.远程停止 |  | cm.冷凝液温度显示 | -99.9 ~ 99.9
执行 | 10 | cm.远程启动 |  |  |  | cm.加热器超温报警 | -99.9 ~ 99.9
退出 | 0 | cm.远程停止 |  |  |  | cm.压缩机排气温度高报警 | -99.9 ~ 99.9
[6 empty] | cm.压缩机低压保护 | -99.9 ~ 99.9
[6 empty] | cm.压缩机高压保护 | -99.9 ~ 99.9
[6 empty] | cm.电源故障相序错误指示 | -99.9 ~ 99.9
[6 empty] | cm.补液流量低报警 | -99.9 ~ 99.9
[6 empty] | cm.供液压力传感器故障 | -99.9 ~ 99.9
[6 empty] | cm.供液压力超压报警 | -99.9 ~ 99.9
[6 empty] | cm.回液压力传感器故障 | -99.9 ~ 99.9
[6 empty] | cm.供液流量超限报警 | -99.9 ~ 99.9
[6 empty] | cm.膨胀罐液位传感器故障 | -99.9 ~ 99.9
[6 empty] | cm.供液流量传感器故障 | -99.9 ~ 99.9
[6 empty] | cm.膨胀罐液位高报 | -99.9 ~ 99.9
[6 empty] | cm.膨胀罐液位低报 | -99.9 ~ 99.9
[6 empty] | cm.谷轮涡旋压缩机总报警 | -99.9 ~ 99.9
[6 empty] | cm.供液超温报警 | -99.9 ~ 99.9
[6 empty] | cm.加热器运行状态 | -99.9 ~ 99.9
[6 empty] | cm.压缩机运行指示 | -99.9 ~ 99.9
[6 empty] | cm.循环泵运行指示 | -99.9 ~ 99.9
[6 empty] | cm.电动三通阀开关 | -99.9 ~ 99.9
[6 empty] | cm.电动球阀 | -99.9 ~ 99.9
[6 empty] | cm.通讯状态检测 | -99.9 ~ 99.9
[6 empty] | cm.远程定值温度设定 | -99.9 ~ 99.9
[6 empty] | cm.远程流量设定 | -99.9 ~ 99.9
[6 empty] | cm.远程强制控制加热器 | -99.9 ~ 99.9
[6 empty] | cm.远程运行程序号 | -99.9 ~ 99.9
[6 empty] | cm.远程启动 | -99.9 ~ 99.9
[6 empty] | cm.远程定值程序模式选择 | -99.9 ~ 99.9
[6 empty] | cm.远程排汽加液_启动循环泵 | -99.9 ~ 99.9
[6 empty] | cm.远程内外循环切换 | -99.9 ~ 99.9
[6 empty] | cm.远程停止 | -99.9 ~ 99.9
[6 empty] | cm.外部温度K1 | -99.9 ~ 99.9
[6 empty] | cm.外部温度K2 | -99.9 ~ 99.9
[6 empty] | cm.外部温度K3 | -99.9 ~ 99.9
[6 empty] | cm.外部温度K4 | -99.9 ~ 99.9